## Arkusz1
Załącznik nr 2a
Dostawa sprzętu komputerowego w ramach projektu pt. „Szkoła przyszłości - rozwijamy kompetencje kluczowe uczniów Szkoły Podstawowej we Fromborku” realizowanego w ramach RPO Województwa Warmińsko-Mazurskiego współfinansowanego przez Unię Europejską w ramach środków Europejskiego Funduszu Społecznego.
lp | nazwa | ilość | szczegółowy opis | Kod producenta/Producent/Model oraz szczegółowa specyfikacja sprzętu | cena jedn. netto | Stawka podatku VAT | cena jedn. brutto | wartość ogółem netto w PLN | wartość ogółem brutto w PLN
1 | 2 | 3 | 4 | 5 | 6 | 7 | 8 | 9 | 10
1 | Laptop dla nauczyciela | 1 | Minimalne wymagania: 1. Typ: komputer przenośny 2. Monitor/ wyświetlacz: TFT LCD, min. 15,6” 3. Rozdzielczość ekranu: min. Full HD 1920 x 1080 4. Wydajność obliczeniowa procesora: w teście 3DMark®06 CPU średni wynik co najmniej 4700 pkt, bądź w teście PassMark CPU Benchmark średni wynik co najmniej 5000 pkt 5. Pamięć operacyjna: min. 8 GB 6. Parametry pamięci masowej SSD: min. 240 GB SSD 7.Wyposażenie multimedialne: zintegrowana karta dźwiękowa, wbudowany mikrofon, wbudowane głośniki stereo 8. Wymagania dodatkowe: - Łączność: moduł Bluetooth, Wi-Fi 802.11 a/b/g/n/ac, LAN 10/100/1000 Mbps - Rodzaje wejść/ wyjść: portów USB - min. 3 szt., w tym min. 1 USB Typu-C i min. 1 USB 3.0 lub 3.1., RJ-45 (LAN) - 1 szt., wyjście słuchawkowe/ wejście mikrofonowe - 1 szt., HDMI - 1 szt. - Czytnik kart pamięci - 1 szt. 9. Oprogramowanie: najnowszy stabilny system operacyjny z interfejsem dostępnym w kilku językach do wyboru: minimum w polskim i angielskim, w pełni obsługujący pracę w sieci domowej, konfigurację systemu w technologii Group Policy oraz zarządzanie wersjami plików poprzez kopie w tle |  |  |  |  | 0 | 0
2 | Laptop dla nauczyciela | 1 | Minimalne wymagania: 1. Typ: komputer przenośny 2. Monitor/ wyświetlacz: TFT LCD, min. 15,6” 3. Rozdzielczość ekranu: min. Full HD 1920 x 1080 4. Wydajność obliczeniowa procesora: w teście 3DMark®06 CPU średni wynik co najmniej 4700 pkt, bądź w teście PassMark CPU Benchmark średni wynik co najmniej 5000 pkt 5. Pamięć operacyjna: min. 8 GB 6. Parametry pamięci masowej SSD: min. 240 GB SSD 7.Wyposażenie multimedialne: zintegrowana karta dźwiękowa, wbudowany mikrofon, wbudowane głośniki stereo 8. Wymagania dodatkowe: - Łączność: moduł Bluetooth, Wi-Fi 802.11 a/b/g/n/ac, LAN 10/100/1000 Mbps - Rodzaje wejść/ wyjść: portów USB - min. 3 szt., w tym min. 1 USB Typu-C i min. 1 USB 3.0 lub 3.1., RJ-45 (LAN) - 1 szt., wyjście słuchawkowe/ wejście mikrofonowe - 1 szt., HDMI - 1 szt. - Czytnik kart pamięci - 1 szt. 9. Oprogramowanie: najnowszy stabilny system operacyjny z interfejsem dostępnym w kilku językach do wyboru: minimum w polskim i angielskim, w pełni obsługujący pracę w sieci domowej, konfigurację systemu w technologii Group Policy oraz zarządzanie wersjami plików poprzez kopie w tle |  |  |  |  | 0 | 0
3 | Laptop dla ucznia | 24 | Minimalne wymagania: 1. Typ: komputer przenośny 2. Monitor/ wyświetlacz: TFT LCD, min. 15,6” 3. Rozdzielczość matrycy: min. Full HD 1920 x 1080 4. Wydajność obliczeniowa procesora: w teście 3DMark®06 CPU średni wynik co najmniej 4340 pkt, bądź w teście PassMark CPU Benchmark średni wynik co najmniej 4610 pkt 5. Pamięć operacyjna: min. 6 GB 6. Parametry pamięci masowej: min. 1000 GB HDD lub min. 240 GB SSD 7.Wyposażenie multimedialne: zintegrowana karta dźwiękowa, wbudowany mikrofon, wbudowane głośniki stereo 8. Waga: max. 2,45 kg (wraz z baterią) 9. Wymagania dodatkowe: - Łączność: moduł Bluetooth, Wi-Fi 802.11 a/b/g/n/ac, LAN 10/100/1000 Mbps - Rodzaje wejść/ wyjść: portów USB - min. 3 szt. z czego co najmniej 1 szt. w wersji wyższej niż 2.0, RJ-45 (LAN) - 1 szt., wyjście słuchawkowe/ wejście mikrofonowe - 1 szt., HDMI - 1 szt. - Czytnik kart pamięci - 1 szt. - Wbudowany napęd optyczny DVD+/-RW 10. Oprogramowanie: najnowszy stabilny system operacyjny z interfejsem dostępnym w kilku językach do wyboru: minimum w polskim i angielskim, w pełni obsługujący pracę w sieci domowej, konfigurację systemu w technologii Group Policy oraz zarządzanie wersjami plików poprzez kopie w tle |  |  |  |  | 0 | 0
4 | Laptop | 3 | Minimalne wymagania: 1. Typ: komputer przenośny 2. Monitor/ wyświetlacz: TFT LCD, min. 15,6” 3. Rozdzielczość matrycy: min. Full HD 1920 x 1080 4. Wydajność obliczeniowa procesora: w teście 3DMark®06 CPU średni wynik co najmniej 4340 pkt, bądź w teście PassMark CPU Benchmark średni wynik co najmniej 4610 pkt 5. Pamięć operacyjna: min. 8 GB 6. Parametry pamięci masowej: min. 1000 GB HDD lub min. 256 GB SSD 7.Wyposażenie multimedialne: zintegrowana karta dźwiękowa, wbudowany mikrofon, wbudowane głośniki stereo 8. Wydajność karty graficznej: karta uzyskująca wynik co najmniej 1330 punktów w teście PassMark - Video Card Benchmarks według wyników publikowanych na stroniehttps://www.videocardbenchmark.net/gpu_list.php o wielkości pamięci: min. 2048 MB 9. Waga: max. 2,45 kg (wraz z baterią) 10. Wymagania dodatkowe: - Łączność: moduł Bluetooth, Wi-Fi 802.11 a/b/g/n/ac, LAN 10/100 Mbps - Rodzaje wejść/ wyjść: portów USB - min. 3 szt. z czego co najmniej 1 szt. w wersji wyższej niż 2.0, RJ-45 (LAN) - 1 szt., wyjście słuchawkowe/ wejście mikrofonowe - 1 szt., HDMI - 1 szt. - Czytnik kart pamięci - 1 szt. 11. Oprogramowanie: najnowszy stabilny system operacyjny z interfejsem dostępnym w kilku językach do wyboru: minimum w polskim i angielskim, w pełni obsługujący pracę w sieci domowej, konfigurację systemu w technologii Group Policy oraz zarządzanie wersjami plików poprzez kopie w tle |  |  |  |  | 0 | 0
5 | Serwer | 1 | Minimalne wymagania: 1. Typ: komputer stacjonarny 2. Typ obudowy: Tower 3. Wydajność obliczeniowa procesora: w teście PassMark CPU Benchmark średni wynik co najmniej 7970 pkt 4. Pamięć operacyjna: min. 2x8 GB 5. Maksymalna ilość banków pamięci: min. 4 6. Parametry pamięci masowej: min. 2x1 TB 7. Maksymalna ilość pamięci masowej: min. 4 6. Wymagania dodatkowe: - Łączność: LAN 10/100/1000 Mbps - Wbudowany napęd DVD-RW lub równoważny |  |  |  |  | 0 | 0
6 | System operacyjny serwera | 1 | Minimalne wymagania: 1. Najnowszy stabilny system operacyjny serwera z interfejsem dostępnym minimum w języku polskim: Tak 2. Zabezpieczony kod źródłowy użyty do tworzenia jądra: Tak 3. Ilość licencji dpostępowych: min. 25 użytkowników 4. Model licencjonowania: oparty o procesory 5. Licencja nieograniczona czasowo: Tak 6. Limit CPU: min. 2 |  |  |  |  | 0 | 0
7 | Punkt dostępowy (accesspoint) | 4 | Minimalne wymagania: 1. Zgodność z routerem poniżej. 2. Maksymalna szybkość przesyłania danych: min. 600 Mbit/ s 3. Praca w częstotliwości 2,4 GHz: Tak 4. Praca w częstotliwości 5 GHz: Tak 5. Liczba użytkowników mogąca skorzystać z produktu: min. 64 6. Wielkość pamięci flash: min. 32 MB 7. Pojemność pamięci wewnętrznej: min. 64 MB 8. Zarządzanie przez stronę www: Tak 9. Obsługa sieci VLAN: Tak 10. Poziom wzmocnienia wbudowanej anteny: min. 4,3 dBi dla 1 anteny lub min 1,99 dBi dla więcej niż 1 anteny 11. Obsługiwane algorytmy szyfrujące: min. WPA, WPA2 |  |  |  |  | 0 | 0
8 | Router | 1 | Minimalne wymagania: 1. Ethernet WAN: Tak 2. Częstotliwość Wi-Fi: Dual-band (2.4 GHz / 5 GHz) 3. Maksymalna szybkość przesyłania danych: min. 250 Mbit/s 4. Obsługuje VPN: min. PPTP, L2TP, Ipsec 5. Obsługiwane algorytmy szyfrujące: min. WPA, WPA2 6. Standardy komunikacyjne pracy sieci: min. IEEE 802.11b, IEEE 802.11g, IEEE 802.11n 7. Poziom wzmocnienia anteny: min. 3,3 dBi dla 2 anten lub min 2 dBi dla więcej niż 2 anten 8. Ilość anten: min. 2 |  |  |  |  | 0 | 0
9 | Okablowanie strukturalne do accesspointa do szkolnej sieci Wifi (300 metrów) | 1 | Minimalne wymagania: 1. Skrętka cat. 6 F/UTP - 300 m 2. Gniazdo natynkowe RJ-45 cat. 6 - 4 szt. |  |  |  |  | 0 | 0
10 | UPS | 1 | Minimalne wymagania: 1. Topologia/ architektura: Online lub Online z podwójną konwersją 2. Moc skuteczna [W]: min. 1800W 3. Moc pozorna (VA]: min. 2000VA 4. Czas podtrzymania: min. 2 minuty przy pełnym obciążeniu lub min. 4 minuty przy 50% obciążeniu 5. Liczba gniazd: min. 4 szt. IEC 320-C13 lub (min. 1 szt. schuko/ french oraz min. 2 szt. IEC 320-C13) |  |  |  |  | 0 | 0
11 | Sieciowe urządzenie wielofunkcyjne | 1 | Opis wymagań minimalnych: I. Wymagania minimalne – DRUKOWANIE: 1. Technologia druku: Laserowa kolorowa lub LED kolorowa 2. Interfejs komunikacyjny: minimum USB, LAN (Ethernet), Wi-Fi 3. Maksymalna szybkość wydruku: - mono: min. 24 str./min. - kolor: min. 24 str./min. 4. Maksymalna jakość wydruku: 1200 x 1200 dpi lub 2400 x 600 dpi 5. Druk dwustronny (dupleks): Automatyczny 6. Pojemność podajnika papieru: minimum 250 arkuszy 7. Obsługiwane formaty papieru: minimum A4, A5 II. Wymagania minimalne – SKANOWANIE: 1. Automatyczny podajnik dokumentów (ADF lub DADF): Tak 2. Rozdzielczość skanowania optyczna: minimum 600 x 300 dpi III. Wymagania minimalne – KOPIOWANIE: 1. Maksymalna szybkość kopiowania: - mono: min. 24 str./min. - kolor: min. 24 str./min. IV. Wymagania minimalne - FAKS: 1. Funkcja faksu: Tak Gwarancja producenta: minimum 12 miesięcy |  |  |  |  | 0 | 0
12 | Słuchawki z mikrofonem | 25 | Minimalne wymagania: 1. Konstrukcja: nauszne zamknięte 2. Pasmo przenoszenia słuchawek: minimalny zakres 42 - 17000 Hz 3. Impedancja: min. 32 Ohm 4. Wbudowany mikrofon: Tak 5. Łączność przewodowa; długość kabla: min. 1,8 m 6. Złącze: USB 7. Dodatkowe wymagania: regulacja głośności, gwarancja producenta min. 24 miesiące |  |  |  |  | 0 | 0
RAZEM | [7 empty] | 0 | 0
cenę netto i brutto należy przenieść do formularza ofertowego
pozycja 1-12 Szkoła Podstawowa we Fromborku
| Pozycje 1,2,3,4 podlegają odwrotnemu obciążeniu podatkiem VAT |  |  | W przypadku zastosowania przez dostawcę na proponowane towary stawki podatku VAT, innej niż podstawowa tj. 23% należy wypełnić poniższe zestawienie: poz. ............................... objęte stawką podatku VAT ......... % (podać podstawę prawną) ..............................................................................................................................................; poz. ........................................................... objęte stawką podatku VAT ......... % (podać podstawę prawną) ...........................................................................................................................................................