## Arkusz1
Załącznik nr 2b do zapytania
Dostawa sprzętu multimedialnego w ramach projektu pt. „Szkoła przyszłości - rozwijamy kompetencje kluczowe uczniów Szkoły Podstawowej we Fromborku” realizowanego w ramach RPO Województwa Warmińsko-Mazurskiego współfinansowanego przez Unię Europejską w ramach środków Europejskiego Funduszu Społecznego.
lp | nazwa | ilość | szczegółowy opis | kod producenta/producent/model oraz szczegółowa specyfikacja sprzętu | cena jedn. netto | cena jedn. brutto | wartość ogółem netto w PLN | wartość ogółem brutto w PLN
1 | 2 | 3 | 4 | 5 | 6 | 7 | 8 | 9
1 | Aparat fotograficzny | 1 | Minimalne wymagania: 1. Rodzaj aparatu: kompaktowy 2. Typ matrycy: CMOS 3. Rozdzielczość matrycy: min. 20 Mpix 4. Wielkość matrycy: min. 1/ 2,3" (7,76 mm) 5. Ekran LCD: min. 3" 6. Rozdzielczość zdjęć: min. 5184 × 3888 7. Nagrywanie wideo: min. 1920 x 1080 (min. 30 kl./s) 8. Zoom optyczny: min. 40x 9. Ogniskowa obiektywu: min. rozpiętość 24 - 960 mm (dla formatu 35 mm) 10. Przysłona: min. rozpiętość f/3.4 - 5.6 mm 11. Stabilizacja obrazu: Tak 12. Rodzaje wejść/ wyjść: min. czytnik kart SD, mini lub micro USB 2.0, mini lub micro HDMI, wyjście AV |  |  |  | 0 | 0
2 | Rzutnik multimedialny | 1 | Minimalne wymagania: 1. Technologię przetwarzania obrazu: DLP 2. Rozdzielczość natywna: min. FHD (1920 x 1080) 3. Jasność: min. 3 000 lumenów 4. Kontrast: min. 23 000:1 5. Żywotność lampy w trybie ECO: min. 10 000 h 6. Złącza: min. HDMI, USB 7. Uchwyt do projektora |  |  |  | 0 | 0
3 | Projektor z uchwytem | 2 | Minimalne wymagania: 1. Technologię przetwarzania obrazu: DLP 2. Rozdzielczość natywna: min. FHD (1920 x 1080) 3. Jasność: min. 3 500 lumenów 4. Kontrast: min. 15 000:1 5. Żywotność lampy w trybie ECO: min. 7 000 h 6. Złącza: min. Wejście audio - 1 szt., Wyjście audio - 1 szt., Composite video (RCA) - 1 szt., HDMI - 1 szt., VGA in (D-sub) - 1 szt., USB - 1 szt., RS-232 - 1 szt. 7. Uchwyt do projektora |  |  |  | 0 | 0
4 | Tablica interaktywna | 1 | Minimalne wymagania: 1. Technologia: Pozycjonowanie w podczerwieni IR lub równoważna (równoważność ze względu na brak konieczności posiadania pisaków, konieczności wymiany w nich baterii/ akumulatorów) 2. Wymiary obszaru interaktywnego/ projekcyjnego: - wysokość powierzchni projekcyjnej: min. 110 cm - szerokość powierzchni projekcyjnej: min. 190 cm 3. Rodzaj powierzchni: ceramiczna, magnetyczna 4. Uchwyt do tablicy 5. Dodatkowe wymagania: montaż + podstawowe szkolenie z obsługi tablicy 6. Oprogramowanie w języku polskim zawierające funkcje ułatwiające interaktywną pracę z dowolnymi materiałami |  |  |  | 0 | 0
5 | Wideoprojektor | 1 | Minimalne wymagania: 1. Minimalna odległość projekcji: max. 1,2 m 2. Technologię przetwarzania obrazu: DLP 3. Rozdzielczość natywna: min. FHD (1920 x 1080) 4. Jasność: min. 3 600 lumenów 5. Kontrast: min. 10 000:1 6. 3D Ready: Tak 7. Głośniki: Tak 8. Złącza: min. Wejście audio - 1 szt., Wyjście audio - 1 szt., Composite video (RCA) - 1 szt., HDMI i/ lub MHL - 1 szt., VGA in (D-sub) - 1 szt., USB - 1 szt., RS-232 - 1 szt. 9. Uchwyt do projektora |  |  |  | 0 | 0
RAZEM | [6 empty] | 0 | 0
cenę netto i brutto należy przenieść do formularza ofertowego
| pozycja 1-5 Szkoła Podstawowa we Fromborku |  |  | W przypadku zastosowania przez dostawcę na proponowane towary stawki podatku VAT, innej niż podstawowa tj. 23% należy wypełnić poniższe zestawienie: poz. ............................... objęte stawką podatku VAT ......... % ( podać podstawę prawną ) ..................................................................................................; poz. ............................ objęte stawką podatku VAT ......... % ( podać podstawę prawną ) ........................................................................................................................;